## Feuille 1
FXC010 | U | Ancrage chimique sur élément en maçonnerie.
Ancrage chimique composé de résine et tige filetée en acier galvanisé qualité 5.8, avec écrou et rondelle, de 10 mm de diamètre, pour fixation d'élément non structural sur maçonnerie.
Code interne |  | Désignation | Quantité | Unité | Prix unitaire | Prix total
mt26aaq010b |  | Ancrage chimique composé de résine et tige filetée en acier galvanisé qualité 5.8, selon NF EN ISO 898-1; avec écrou et rondelle, de 10 mm de diamètre. | 1 | U | 3237.39 | 3237.39
mo113 |  | Ouvrier d'exécution I/OE1 construction. | 0.053 | h | 814.83 | 43.19
|  | Coûts directs complémentaires | 2 | % | 3280.58 | 65.61
Coût d'entretien décennal: 234,23F CFA les 10 premières années. |  |  |  |  | Montant total HT: | 3346.19