## Feuille 1
FXC020 | U | Ancrage chimique sur béton.
Ancrage chimique composé de résine et tige filetée en acier galvanisé qualité 5.8, avec écrou et rondelle, de 8 mm de diamètre, pour fixation d'élément non structural au support de béton durci.
Code interne |  | Désignation | Quantité | Unité | Prix unitaire | Prix total
mt26aaq010a |  | Ancrage chimique composé de résine et tige filetée en acier galvanisé qualité 5.8, selon NF EN ISO 898-1; avec écrou et rondelle, de 8 mm de diamètre. | 1 | U | 2479.17 | 2479.17
mo113 |  | Ouvrier d'exécution I/OE1 construction. | 0.054 | h | 1468.69 | 79.31
|  | Frais de chantier des unités d'ouvrage | 2 | % | 2558.48 | 51.17
Coût d'entretien décennal: 182,68F CFA les 10 premières années. |  |  |  |  | Montant total HT: | 2609.65