## Feuille 1
FXF010 | m |  | Marches d'escalier.
Marches d'escalier, via brique creuse en terre cuite.
Code interne |  | Désignation |  | Quantité | Unité | Prix unitaire | Prix total
mt04lcc010b |  | Brique creuse en terre cuite (tochana), à revêtir, 29x14x7 cm, selon NF EN 771-1. |  | 16 | U | 114.27 | 1828.32
mt08aaa010a |  | Eau. |  | 0.006 | m³ | 1007.55 | 6.05
mt01arg005a |  | Sable de carrière, pour mortier préparé sur chantier. |  | 0.016 | t | 10461.2 | 167.38
mt08cem000a |  | Ciment gris en sacs. |  | 2.5 | kg | 73.22 | 183.05
mq06hor010 |  | Bétonnière. |  | 0.008 | h | 747.16 | 5.98
mo020 |  | Compagnon professionnel III/CP2 VRD espaces privés. |  | 0.543 | h | 1153.49 | 626.35
mo077 |  | Ouvrier professionnel II/OP VRD espaces privés. |  | 0.652 | h | 728.47 | 474.96
|  | Majoration des montants |  | 2 | % | 3292.09 | 65.84
|  | Coûts indirects |  | 3 | % | 3357.93 | 100.74
[6 empty] | Montant total HT: | 3458.67