## Feuille 1
FXM030 |  | m | Ouverture de saignées.
Ouverture et fermeture de saignées avec du mortier de ciment, confectionné sur chantier, dosage 1:6 dans maçonnerie de maçonnerie, avec rainureuse électrique et la charge manuelle des décombres dans le camion ou la benne.
Code interne | Désignation |  |  | Quantité | Unité | Prix unitaire | Prix total
mt08aaa010a | Eau. |  |  | 0.006 | m³ | 1007.55 | 6.05
mt01arg005a | Sable de carrière, pour mortier préparé sur chantier. |  |  | 0.008 | t | 10461.2 | 83.69
mt08cem000a | Ciment gris en sacs. |  |  | 1.25 | kg | 73.22 | 91.53
mq06hor010 | Bétonnière. |  |  | 0.006 | h | 747.16 | 4.48
mo113 | Ouvrier d'exécution I/OE1 VRD espaces privés. |  |  | 0.53 | h | 699.82 | 370.9
| Majoration des montants |  |  | 2 | % | 556.65 | 11.13
| Coûts indirects |  |  | 3 | % | 567.78 | 17.03
[6 empty] | Montant total HT: | 584.81