## Feuille 1
FXR010 |  | m² | Reconstruction d'un vide, réalisé provisoirement, dans une cloison, en maçonnerie de brique en terre à revêtir.
Reconstruction d'un vide, réalisé provisoirement, dans une cloison de 7 cm d'épaisseur en maçonnerie, de brique creuse en terre cuite (tochana), à revêtir, 29x14x7 cm, placée avec du mortier de ciment confectionné sur chantier, avec 250 kg/m³ de ciment, couleur gris, dosage 1:6, fourni en sacs.
Code interne | Désignation |  |  | Quantité | Unité | Prix unitaire | Prix total
mt04lcc010b | Brique creuse en terre cuite (tochana), à revêtir, 29x14x7 cm, selon NF EN 771-1. |  |  | 24.15 | U | 114.27 | 2759.62
mt08aaa010a | Eau. |  |  | 0.004 | m³ | 1007.55 | 4.03
mt01arg005a | Sable de carrière, pour mortier préparé sur chantier. |  |  | 0.012 | t | 10461.2 | 125.53
mt08cem000a | Ciment gris en sacs. |  |  | 1.852 | kg | 73.22 | 135.6
mq06hor010 | Bétonnière. |  |  | 0.006 | h | 747.16 | 4.48
mo021 | Compagnon professionnel III/CP2 VRD espaces privés pour des travaux de maçonnerie. |  |  | 0.597 | h | 1153.49 | 688.63
mo114 | Ouvrier d'exécution I/OE1 VRD espaces privés pour des travaux de maçonnerie. |  |  | 0.4 | h | 699.82 | 279.93
| Majoration des montants |  |  | 2 | % | 3997.82 | 79.96
| Coûts indirects |  |  | 3 | % | 4077.78 | 122.33
Coût d'entretien décennal: 84,00F CFA les 10 premières années. | [5 empty] | Montant total HT: | 4200.11