## Feuille 1
GAB050 | m² |  | Préparation d'une surface en béton dans les poutres et les poteaux par projection à sec d'un matériau abrasif.
Préparation d'une surface en béton dans les poutres et les poteaux, par projection à sec d'un matériau abrasif constitué de particules de silicate d'aluminium, de façon à supprimer les contaminants, les couches de mortier de ciment et les particules libres du support.
Code interne |  | Désignation |  | Quantité | Unité | Prix unitaire | Prix total
mt08lim010a |  | Abrasif pour le nettoyage par jet ou à pression, constitué de particules de silicate d'aluminium. |  | 2.2 | kg | 182.47 | 401.43
mq08lch010 |  | Équipement de jet de sable à pression. |  | 0.139 | h | 1563.26 | 217.29
mq08gel010k |  | Groupe électrogène insonorisé, triphasé, de 45 kVA de puissance. |  | 0.139 | h | 2626.94 | 365.14
mo112 |  | Ouvrier d'exécution I/OE2 construction. |  | 0.154 | h | 1492.72 | 229.88
mo113 |  | Ouvrier d'exécution I/OE1 construction. |  | 0.154 | h | 1468.69 | 226.18
|  | Frais de chantier des unités d'ouvrage |  | 2 | % | 1439.92 | 28.8
[6 empty] | Montant total HT: | 1468.72