## Feuille 1
GAE020 | m² |  | Réparation structurale du béton, avec du mortier fluide à base de ciment, modifié avec des polymères.
Application manuelle de mortier fluide, modifié avec des polymères, avec une résistance à la compression à 28 jours supérieure ou égale à 80 N/mm² et un module d'élasticité supérieur ou égal à 20000 N/mm², classe R4, type PCC, selon NF EN 1504-3, Euroclasse A1 de réaction au feu, selon NF EN 13501-1, en couche de 40 mm d'épaisseur moyenne, de consistance fluide, pour la réparation et le renfort structural de plancher en béton. Le prix comprend le montage et le démontage du système de coffrage.
Code interne |  | Désignation |  | Quantité | Unité | Prix unitaire | Prix total
mt09rek020d |  | Mortier fluide, modifié avec des polymères, avec une résistance à la compression à 28 jours supérieure ou égale à 80 N/mm² et un module d'élasticité supérieur ou égal à 20000 N/mm², classe R4, type PCC, selon NF EN 1504-3, Euroclasse A1 de réaction au feu, selon NF EN 13501-1, avec un contenu très bas de composés organiques volatiles (COV), pour réparation structurale du béton. |  | 76 | kg | 760.21 | 57776
mt08aaa010a |  | Eau. |  | 0.008 | m³ | 1085.28 | 8.68
mt50spa052b |  | Grosse planche en bois de pin, de 20x7,2 cm. |  | 0.02 | m | 5528.74 | 110.57
mt50spa101 |  | Clous en acier. |  | 0.03 | kg | 1637.21 | 49.12
mt50spa081a |  | Étai métallique télescopique, allant jusqu'à 3 m de hauteur. |  | 0.013 | U | 16838.1 | 218.9
mo020 |  | Compagnon professionnel III/CP2 construction. |  | 0.179 | h | 2380.68 | 426.14
mo113 |  | Ouvrier d'exécution I/OE1 construction. |  | 0.179 | h | 1468.69 | 262.9
|  | Frais de chantier des unités d'ouvrage |  | 2 | % | 58852.3 | 1177.05
Coût d'entretien décennal: 1.200,59F CFA les 10 premières années. | [5 empty] | Montant total HT: | 60029.3