## Feuille 1
GAE140 | m² |  | Réparation superficielle et finition de structure en béton, avec du mortier à base de ciment.
Application manuelle de mortier monocomposant, avec une résistance à la compression à 28 jours supérieure ou égale à 15 N/mm², classe R2, type CC, selon NF EN 1504-3, Euroclasse A1 de réaction au feu, selon NF EN 13501-1, en couche de 3 mm d'épaisseur moyenne, avec finition superficielle talochée avec taloche éponge ou taloche en bois, pour la réparation des surfaces endommagées dans les structures en béton.
Code interne |  | Désignation |  | Quantité | Unité | Prix unitaire | Prix total
mt09ref030a |  | Mortier monocomposant, avec une résistance à la compression à 28 jours supérieure ou égale à 15 N/mm², classe R2, type CC, selon NF EN 1504-3, Euroclasse A1 de réaction au feu, selon NF EN 13501-1, pour réparation superficielle et finition des structures en béton. |  | 5.7 | kg | 539.26 | 3073.78
mo020 |  | Compagnon professionnel III/CP2 construction. |  | 0.544 | h | 2380.68 | 1295.09
mo113 |  | Ouvrier d'exécution I/OE1 construction. |  | 0.544 | h | 1468.69 | 798.97
|  | Frais de chantier des unités d'ouvrage |  | 2 | % | 5167.84 | 103.36
Coût d'entretien décennal: 105,42F CFA les 10 premières années. | [5 empty] | Montant total HT: | 5271.2