## Feuille 1
GAE220 | m |  | Mise en place des injecteurs externes.
Mise en place, tous les 25 cm, d'injecteurs externes avec adhésif thixotropique à deux composants à base de résine époxy, dans un fissure d'élément en béton.
Code interne |  | Désignation |  | Quantité | Unité | Prix unitaire | Prix total
mt09reh121 |  | Couvercle injecteur externe. |  | 4 | U | 284.6 | 1138.4
mt09reh122 |  | Injecteur externe. |  | 4 | U | 926.59 | 3706.36
mt09reh120a |  | Adhésif thixotropique à deux composants à base de résine époxy, pour l'union correcte du béton frais et du béton durci ou pour améliorer l'adhérence du béton durci et de l'acier, selon NF EN 1504-7. |  | 0.2 | kg | 7183.96 | 1436.79
mo020 |  | Compagnon professionnel III/CP2 construction. |  | 0.444 | h | 1085.62 | 482.02
mo112 |  | Ouvrier d'exécution I/OE2 construction. |  | 0.5 | h | 672.3 | 336.15
|  | Coûts directs complémentaires |  | 2 | % | 7099.72 | 141.99
Coût d'entretien décennal: 506,92F CFA les 10 premières années. | [5 empty] | Montant total HT: | 7241.71