## Feuille 1
GAO200 | m | Rainurage latéral dans une fondation existante.
Rainurage latéral horizontal, de 15x15 cm de section, réalisé dans une fondation existante, pour la reprise en sous-oeuvre des fondations.
Code interne |  |  | Désignation | Quantité | Unité | Prix unitaire | Prix total
mq05mai030 |  |  | Marteau pneumatique. | 1.071 | h | 2676.3 | 2866.32
mq05pdm010a |  |  | Compresseur portable électrique 2 m³/min de débit. | 0.535 | h | 2499.2 | 1337.07
mo087 |  |  | Ouvrier professionnel II/OP du béton. | 2.539 | h | 985.72 | 2502.74
|  |  | Moyens auxiliaires | 2 | % | 6706.13 | 134.12
|  |  | Coûts indirects | 3 | % | 6840.25 | 205.21
Coût d'entretien décennal: 140,91F CFA les 10 premières années. | [5 empty] | Montant total HT: | 7045.46