## Feuille 1
GAT070 |  | m | Renfort à la flexion des poutres et des poutrelles, avec laminage de fibre de carbone MasterBrace "BASF".
Renfort à la flexion par la face supérieure des poutres ou des poutrelles en béton armé, par le système MasterBrace "BASF", constitué de laminé en fibre de carbone, MasterBrace LAM 170/3100 "BASF", de 80 mm de largeur et 1,4 mm d'épaisseur, module d'élasticité 170000 N/mm², résistance à la traction 3100 MPa et allongement ultime 1,9%, placé avec MasterBrace ADH 4000 "BASF", sur la surface préalablement poncée et imprimée avec MasterBrace P 3500 "BASF".
Code interne | Désignation |  |  | Quantité | Unité | Prix unitaire | Prix total
mt09reh420a | Impression à deux composants à base de résine époxy, MasterBrace P 3500 "BASF", pour application à la brosse ou au rouleau sur l'élément structural à renforcer par des couches ou des laminés en fibre de carbone. |  |  | 0.048 | kg | 28379.32 | 1362.21
mt09reh410d | Laminé en fibre de carbone, MasterBrace LAM 170/3100 "BASF", de 80 mm de largeur et 1,4 mm d'épaisseur, module d'élasticité 170000 N/mm², résistance à la traction 3100 MPa et allongement ultime 1,9%, pour renfort des structures. |  |  | 1.1 | m | 37823.42 | 41605.76
mt09reh440a | Adhésif à deux composants à base de résine époxy, MasterBrace ADH 4000 "BASF", pour application avec spatule sur l'élément structural à renforcer par des laminés en fibres de carbone, selon NF EN 1504-4. |  |  | 0.617 | kg | 9175.42 | 5661.23
mo042 | Compagnon professionnel III/CP2 du béton. |  |  | 2.527 | h | 1211.03 | 3060.27
mo089 | Ouvrier professionnel II/OP du béton. |  |  | 1.986 | h | 765.06 | 1519.41
| Majoration des montants |  |  | 2 | % | 53208.88 | 1064.18
| Coûts indirects |  |  | 3 | % | 54273.06 | 1628.19
Coût d'entretien décennal: 3.913,09F CFA les 10 premières années. | [5 empty] | Montant total HT: | 55901.25