## Feuille 1
GIB040 | m³ | Béton à ferrailler dans les radiers.
Béton à ferrailler dans les radiers, BCN: CPJ-CEM II/A 32,5 - TP - B 30 - 15/25 - E: 2a - BA - P 18-305, confectionné sur le chantier, et coulage avec des moyens manuels.
Code interne |  |  | Désignation | Quantité | Unité | Prix unitaire | Prix total
mt08aaa010a |  |  | Eau. | 0.189 | m³ | 1085.28 | 205.12
mt01arg000a |  |  | Sable criblé. | 0.402 | m³ | 16401.4 | 6593.36
mt01arg001ar |  |  | Gros granulats homogénéisés, de taille maximale 15/25 mm. | 0.755 | m³ | 17515.2 | 13223.98
mt08cem000a |  |  | Ciment gris en sacs. | 483 | kg | 78.86 | 38089.38
mq06hor010 |  |  | Bétonnière électrique avec une capacité de gâchage de 160 l. | 0.73 | h | 1683.71 | 1229.11
mo045 |  |  | Compagnon professionnel III/CP2 bétonneur. | 0.483 | h | 2477.5 | 1196.63
mo092 |  |  | Ouvrier professionnel II/OP bétonneur. | 0.58 | h | 1587.35 | 920.66
mo113 |  |  | Ouvrier d'exécution I/OE1 construction. | 1.449 | h | 1468.69 | 2128.13
mo112 |  |  | Ouvrier d'exécution I/OE2 construction. | 1.518 | h | 1492.72 | 2265.95
|  |  | Frais de chantier des unités d'ouvrage | 2 | % | 65852.32 | 1317.05
Coût d'entretien décennal: 1.477,73F CFA les 10 premières années. | [5 empty] | Montant total HT: | 67169.37