## Feuille 1
GOB040 | m³ |  | Poutre en bois scié.
Poutre en bois scié de pin, de 100x200 mm de section, avec finition brossée.
Code interne |  | Désignation |  | Quantité | Unité | Prix unitaire | Prix total
mt07mee101cq |  | Bois scié de pin pour poutres, de jusqu'à 5 m de longueur, de 100x200 mm de section, avec finition brossée. |  | 1 | m³ | 299635.44 | 299635.44
mo048 |  | Compagnon professionnel III/CP2 charpentier bois. |  | 10.286 | h | 1486.59 | 15291.06
mo095 |  | Ouvrier professionnel II/OP charpentier bois. |  | 4.955 | h | 947.5 | 4694.86
|  | Coûts directs complémentaires |  | 2 | % | 319621.36 | 6392.43
Coût d'entretien décennal: 55.422,34F CFA les 10 premières années. | [5 empty] | Montant total HT: | 326013.79