## Feuille 1
GPO050 | m² |  | Platelage de base en panneaux de bois.
Panneau de base de panneau structural en bois, de 19 mm d'épaisseur, placé avec des fixations mécaniques.
Code interne |  | Désignation |  | Quantité | Unité | Prix unitaire | Prix total
mt08eff040f |  | Panneau structural en bois pour un usage en milieu humide, de 2040x900 mm et 19 mm d'épaisseur, à rainure et languette sur ses quatre côtés, selon NF EN 312. |  | 1.05 | m² | 4922.28 | 5168.39
mt50spa101 |  | Clous en acier. |  | 0.15 | kg | 1089.88 | 163.48
mo047 |  | Compagnon professionnel III/CP2 charpentier bois. |  | 0.25 | h | 1590.96 | 397.74
mo093 |  | Ouvrier professionnel II/OP charpentier bois. |  | 0.125 | h | 985.72 | 123.22
|  | Moyens auxiliaires |  | 2 | % | 5852.83 | 117.06
|  | Coûts indirects |  | 3 | % | 5969.89 | 179.1
Coût d'entretien décennal: 2.029,17F CFA les 10 premières années. | [5 empty] | Montant total HT: | 6148.99