## Feuille 1
GPO060 | m² |  | Platelage apparent de lames en bois, pour plancher.
Platelage apparent de planches à rainures et languettes en bois de châtaigner, de 800x150 mm et 25 mm d'épaisseur, directement clouées sur les poutrelles du plancher.
Code interne |  | Désignation |  | Quantité | Unité | Prix unitaire | Prix total
mt07mee200e |  | Planche à rainure et languette de châtaigner (Castanea sativa), de 800x150 mm et 25 mm d'épaisseur, pour parquet massif en bois formant le plancher. |  | 1.1 | m² | 15595.75 | 17155.33
mt50spa102 |  | Clous en fer. |  | 0.2 | kg | 869.54 | 173.91
mo048 |  | Compagnon professionnel III/CP2 charpentier bois. |  | 0.3 | h | 1486.59 | 445.98
mo095 |  | Ouvrier professionnel II/OP charpentier bois. |  | 0.3 | h | 947.5 | 284.25
|  | Coûts directs complémentaires |  | 2 | % | 18059.47 | 361.19
Coût d'entretien décennal: 6.078,82F CFA les 10 premières années. | [5 empty] | Montant total HT: | 18420.66