## Feuille 1
PAB010 | m | Étaiement du linteau d'une ouverture dans un mur, avec des étais métalliques.
Montage et démontage d'étai du linteau d'une ouverture dans un mur d'entre 2 et 3 m de hauteur, composé d'étais métalliques télescopiques, amortissables en 150 utilisations et planches en bois, amortissables en 10 utilisations.
Code interne |  |  | Désignation | Quantité | Unité | Prix unitaire | Prix total
mt50spa052b |  |  | Grosse planche en bois de pin, de 20x7,2 cm. | 0.2 | m | 5528.74 | 1105.75
mt50spa101 |  |  | Clous en acier. | 0.05 | kg | 1637.21 | 81.86
mt50spa081a |  |  | Étai métallique télescopique, allant jusqu'à 3 m de hauteur. | 0.02 | U | 16838.1 | 336.76
mo020 |  |  | Compagnon professionnel III/CP2 construction. | 0.289 | h | 2380.68 | 688.02
mo113 |  |  | Ouvrier d'exécution I/OE1 construction. | 0.289 | h | 1468.69 | 424.45
|  |  | Frais de chantier des unités d'ouvrage | 2 | % | 2636.84 | 52.74
[6 empty] | Montant total HT: | 2689.58