## Feuille 1
PAV020 | m² |  | Cintre en bois pour voûte.
Cintre en bois, amortissable en 1 utilisation, pour l'étaiement d'une voûte en berceau de 1/2 pied d'épaisseur, appuyé sur des poutrelles en bois et des étais métalliques télescopiques de 3 m de hauteur, amortissables en 150 utilisations, dimensionné pour supporter une charge maximale de travail de 400 kg/m².
Code interne |  | Désignation |  | Quantité | Unité | Prix unitaire | Prix total
mt08cim040c |  | Cintre en bois de pin, dimensionné pour supporter une charge de travail maximale de 400 kg/m², pour réalisation d'une voûte structurale en berceau. |  | 1 | m² | 60558.7 | 60558.7
mt50spa050m |  | Grosse planche en bois de pin, dimensions 20x7,2 cm. |  | 0.026 | m³ | 384115 | 9987
mt50spa101 |  | Clous en acier. |  | 0.6 | kg | 1637.21 | 982.33
mt50spa081a |  | Étai métallique télescopique, allant jusqu'à 3 m de hauteur. |  | 0.04 | U | 16838.1 | 673.52
mo020 |  | Compagnon professionnel III/CP2 construction. |  | 0.867 | h | 2380.68 | 2064.05
mo113 |  | Ouvrier d'exécution I/OE1 construction. |  | 0.434 | h | 1468.69 | 637.41
|  | Frais de chantier des unités d'ouvrage |  | 2 | % | 74903 | 1498.06
[6 empty] | Montant total HT: | 76401