## Feuille 1
POB010 | m³ |  | Emballage d'un équipement auxiliaire.
Emballage d'un équipement auxiliaire tel que des archives, matériel électronique, etc., (approximativement 7 U/m³), via des films de polyéthylène transparent, un film alvéolaire et des boîtes en carton, pour son transport jusqu'au lieu de stockage.
Code interne |  | Désignation |  | Quantité | Unité | Prix unitaire | Prix total
mt32war020 |  | Film de polyéthylène transparent, de 0,2 mm d'épaisseur. |  | 4.895 | m² | 141.06 | 690.49
mt32war050 |  | Film alvéolaire pour emballer. |  | 4.895 | m² | 507.8 | 2485.68
mt32war030 |  | Ruban plastique autoadhésif. |  | 2.455 | m | 32.91 | 80.79
mt32war040 |  | Carton plissé pour emballage. |  | 1 | m² | 282.11 | 282.11
mt32war070 |  | Granules en polystyrène expansé, de 10 kg/m³ de densité, de granulométrie comprise entre 2 et 3 mm, pour protection et emballage. |  | 0.1 | kg | 5360.13 | 536.01
mo113 |  | Ouvrier d'exécution I/OE1 construction. |  | 0.832 | h | 1468.69 | 1221.95
|  | Frais de chantier des unités d'ouvrage |  | 2 | % | 5297.03 | 105.94
[6 empty] | Montant total HT: | 5402.97