## Feuille 1
QAM010 | U |  | Essai sur le mortier frais.
Essai sur un échantillon de mortier frais, avec détermination de: consistance et densité apparente.
Code interne |  | Désignation |  | Quantité | Unité | Prix unitaire | Prix total
mt49des010 |  | Répercussion de déplacement sur site pour la prise d'échantillons. |  | 1 | U | 618.71 | 618.71
mt49moc020 |  | Prise sur chantier d'échantillons de mortier de ciment, dont le poids ne dépasse pas 50 kg, selon NF EN 1015-2. |  | 1 | U | 26771.9 | 26771.9
mt49moc050 |  | Essai pour déterminer la consistance d'un mortier frais via la table à secousses, selon NF EN 1015-3. |  | 1 | U | 56369.8 | 56369.8
mt49moc100 |  | Essai pour déterminer la densité apparente d'un échantillon de mortier frais (mortier plastique ou mou), selon NF EN 1015-6. |  | 1 | U | 50667.6 | 50667.6
mt49moc120 |  | Rapport des résultats des essais réalisés sur un échantillon de mortier de ciment. |  | 1 | U | 80315.7 | 80315.7
|  | Frais de chantier des unités d'ouvrage |  | 2 | % | 214744 | 4294.87
[6 empty] | Montant total HT: | 219039