## Feuille 1
RBJ010 |  | m² | Incorporation de jalousie à lames en acier galvanisé.
Réhabilitation énergétique des bâtiments via l'incorporation de jalousie fixe constituée de lames orientables en acier galvanisé, de 250 à 300 mm de largeur, placées en position verticale, avec actionnement manuel par levier, sous-structure composée de profilés et éléments pour fixation des lames, en acier galvanisé, montée par vissage dans ouvrage en maçonnerie.
Code interne | Désignation |  |  | Quantité | Unité | Prix unitaire | Prix total
mt26btr040c | Jalousie fixe constituée de lames orientables en acier galvanisé, finition peint au four de couleur à choisir, de 250 à 300 mm de largeur, placées en position verticale, avec actionnement manuel par levier, sous-structure composée de profilés et éléments pour fixation des lames, en acier galvanisé. |  |  | 1 | m² | 89268.04 | 89268.04
mt26aaa033 | Répercussion, par m² de jalousie, d'éléments de fixation sur un ouvrage en maçonnerie: chevilles en nylon et vis en acier. |  |  | 1 | U | 1765.84 | 1765.84
mo018 | Compagnon professionnel III/CP2 menuisier PVC et métal. |  |  | 0.137 | h | 1172.22 | 160.59
mo059 | Ouvrier professionnel II/OP menuisier PVC et métal. |  |  | 0.137 | h | 731.18 | 100.17
| Majoration des montants |  |  | 2 | % | 91294.64 | 1825.89
| Coûts indirects |  |  | 3 | % | 93120.53 | 2793.62
Coût d'entretien décennal: 23.978,54F CFA les 10 premières années. | [5 empty] | Montant total HT: | 95914.15