## Feuille 1
RBJ040 |  | m² | Incorporation de jalousie à lames en aluminium, système "CORTIZO".
Réhabilitation énergétique des bâtiments via l'incorporation de jalousie fixe avec fixations d'aluminium et lames orientables en aluminium, de 120 mm de largeur, finition laqué "CORTIZO", montée par vissage dans ouvrage en maçonnerie.
Code interne | Désignation |  |  | Quantité | Unité | Prix unitaire | Prix total
mt26aaa033 | Répercussion, par m² de jalousie, d'éléments de fixation sur un ouvrage en maçonnerie: chevilles en nylon et vis en acier. |  |  | 1 | U | 1765.84 | 1765.84
mt25dcl010Qa | Jalousie fixe, "CORTIZO", constitué d'une structure portante de montants en aluminium sur laquelle sont fixés, à l'aide d'ancrage spéciaux, lames orientables en aluminium, de 120 mm de largeur, finition laqué. |  |  | 1 | m² | 237289.61 | 237289.61
mo018 | Compagnon professionnel III/CP2 menuisier PVC et métal. |  |  | 0.28 | h | 1172.22 | 328.22
mo059 | Ouvrier professionnel II/OP menuisier PVC et métal. |  |  | 0.28 | h | 731.18 | 204.73
| Majoration des montants |  |  | 2 | % | 239588.4 | 4791.77
| Coûts indirects |  |  | 3 | % | 244380.17 | 7331.41
Coût d'entretien décennal: 62.927,90F CFA les 10 premières années. | [5 empty] | Montant total HT: | 251711.58