## Feuille 1
RBJ050 |  | m² | Incorporation de jalousie à lames en PVC.
Réhabilitation énergétique des bâtiments via l'incorporation de jalousie fixe avec fixations d'acier galvanisé et lames fixes en PVC, montée par vissage dans ouvrage en maçonnerie.
Code interne | Désignation |  |  | Quantité | Unité | Prix unitaire | Prix total
mt26aaa033 | Répercussion, par m² de jalousie, d'éléments de fixation sur un ouvrage en maçonnerie: chevilles en nylon et vis en acier. |  |  | 1 | U | 1765.84 | 1765.84
mt24pce010a | Jalousie fixe à lames de PVC. |  |  | 1 | m² | 25941.88 | 25941.88
mo018 | Compagnon professionnel III/CP2 menuisier PVC et métal. |  |  | 0.192 | h | 1172.22 | 225.07
mo059 | Ouvrier professionnel II/OP menuisier PVC et métal. |  |  | 0.192 | h | 731.18 | 140.39
| Majoration des montants |  |  | 2 | % | 28073.18 | 561.46
| Coûts indirects |  |  | 3 | % | 28634.64 | 859.04
Coût d'entretien décennal: 7.373,42F CFA les 10 premières années. | [5 empty] | Montant total HT: | 29493.68