## Feuille 1
RBL010 |  | m² | Incorporation de la lame de protection solaire sur le vitrage de façade.
Lame adhésive transparente, à contrôle solaire, de 91x100 cm et 50 µm d'épaisseur, couleur argent, pour application sur le face intérieure du vitrage de menuiserie extérieure de façade.
Code interne | Désignation |  |  | Quantité | Unité | Prix unitaire | Prix total
mt21lmc010a | Lame adhésive transparente, à contrôle solaire, de 91x100 cm et 50 µm d'épaisseur, couleur argent, pour application sur le face intérieure du vitrage, à base de résines thermoplastiques et sédiment d'alliages métalliques. Comprend le scellage périmétrique. |  |  | 1.05 | m² | 17962.42 | 18860.54
mo055 | Compagnon professionnel III/CP2 vitrier. |  |  | 0.16 | h | 1245.82 | 199.33
mo110 | Ouvrier professionnel II/OP vitrier. |  |  | 0.16 | h | 786.73 | 125.88
| Majoration des montants |  |  | 2 | % | 19185.75 | 383.72
| Coûts indirects |  |  | 3 | % | 19569.47 | 587.08
Coût d'entretien décennal: 10.501,56F CFA les 10 premières années. | [5 empty] | Montant total HT: | 20156.55