## Feuille 1
RCA010 |  | U | Ballon électrique.
Réhabilitation énergétique des bâtiments via la mise en place, en remplacement d'un équipement existant, de ballon électrique pour le service d'E.C.S., de sol, résistance blindée, capacité 500 l, puissance 6000 W, de 1870 mm de hauteur et 714 mm de diamètre.
Code interne | Désignation |  |  | Quantité | Unité | Prix unitaire | Prix total
mt38tej010f | Ballon électrique pour le service d'E.C.S., de sol, résistance blindée, capacité 500 l, puissance 6000 W, de 1870 mm de hauteur et 714 mm de diamètre, formé de tonneau en acier vitrifié, isolation de mousse de polyuréthane, anode de sacrifice de magnésium, lampe de contrôle et thermomètre. |  |  | 1 | U | 1781725.23 | 1781725.23
mt37sve010c | Vanne à sphère en laiton nickelé à visser de 3/4". |  |  | 2 | U | 5134.92 | 10269.84
mt37svs050c | Clapet de non retour, en laiton chromé, avec filet de 3/4" de diamètre, réglé à 8 bar de pression, avec manette de purge. |  |  | 1 | U | 9206 | 9206
mt38www011 | Produits complémentaires pour installations d'E.C.S. |  |  | 1 | U | 1252.19 | 1252.19
mo008 | Compagnon professionnel III/CP2 plombier. |  |  | 1.276 | h | 1192.29 | 1521.36
mo107 | Ouvrier professionnel II/OP plombier. |  |  | 1.276 | h | 727.12 | 927.81
| Majoration des montants |  |  | 2 | % | 1804902.43 | 36098.05
| Coûts indirects |  |  | 3 | % | 1841000.48 | 55230.01
Coût d'entretien décennal: 1.418.380,41F CFA les 10 premières années. | [5 empty] | Montant total HT: | 1896230.49