## Feuille 1
RCA010 |  | U | Ballon électrique.
Réhabilitation énergétique des bâtiments via la mise en place, en remplacement d'un équipement existant, de ballon électrique pour le service d'E.C.S., mural vertical, résistance gainée, capacité 35 l, puissance 1400 W, de 624 mm de hauteur et 391 mm de diamètre.
Code interne | Désignation |  |  | Quantité | Unité | Prix unitaire | Prix total
mt38tej020aa | Ballon électrique pour le service d'E.C.S., mural vertical, résistance gainée, capacité 35 l, puissance 1400 W, de 624 mm de hauteur et 391 mm de diamètre, formé de tonneau en acier vitrifié, isolation de mousse de polyuréthane, anode de sacrifice de magnésium, lampe de contrôle, thermomètre et thermostat de régulation pour E.C.S. accumulée. |  |  | 1 | U | 162508.08 | 162508.08
mt38tew010a | Tube flexible de 20 cm et de 1/2" de diamètre. |  |  | 2 | U | 2461.2 | 4922.4
mt37sve010b | Vanne à sphère en laiton nickelé à visser de 1/2". |  |  | 2 | U | 3568.48 | 7136.96
mt37svs050a | Clapet de non retour, en laiton chromé, avec filet de 1/2" de diamètre, réglé à 8 bar de pression, avec manette de purge. |  |  | 1 | U | 5227.06 | 5227.06
mt38www011 | Produits complémentaires pour installations d'E.C.S. |  |  | 1 | U | 1252.19 | 1252.19
mo008 | Compagnon professionnel III/CP2 plombier. |  |  | 0.964 | h | 1192.29 | 1149.37
mo107 | Ouvrier professionnel II/OP plombier. |  |  | 0.964 | h | 727.12 | 700.94
| Majoration des montants |  |  | 2 | % | 182897 | 3657.94
| Coûts indirects |  |  | 3 | % | 186554.94 | 5596.65
Coût d'entretien décennal: 143.729,39F CFA les 10 premières années. | [5 empty] | Montant total HT: | 192151.59