## Feuille 1
RCA020 |  | U | Chauffe-eau électrique.
Réhabilitation énergétique des bâtiments via la mise en place, en remplacement d'un équipement existant, de chauffe-eau électrique instantané pour le service d'E.C.S., mural vertical, débit 3,4 l/min, puissance 6 kW, alimentation monophasée (230V/50Hz), de 235x141x100 mm.
Code interne | Désignation |  |  | Quantité | Unité | Prix unitaire | Prix total
mt38cej010aa | Chauffe-eau électrique instantané pour le service d'E.C.S., mural vertical, débit 3,4 l/min, puissance 6 kW, alimentation monophasée (230V/50Hz), de 235x141x100 mm. |  |  | 1 | U | 268054.57 | 268054.57
mt38tew010a | Tube flexible de 20 cm et de 1/2" de diamètre. |  |  | 2 | U | 2461.2 | 4922.4
mt37sve010b | Vanne à sphère en laiton nickelé à visser de 1/2". |  |  | 2 | U | 3568.48 | 7136.96
mt38www011 | Produits complémentaires pour installations d'E.C.S. |  |  | 1 | U | 1252.19 | 1252.19
mo008 | Compagnon professionnel III/CP2 plombier. |  |  | 0.766 | h | 1192.29 | 913.29
mo107 | Ouvrier professionnel II/OP plombier. |  |  | 0.766 | h | 727.12 | 556.97
| Majoration des montants |  |  | 2 | % | 282836.38 | 5656.73
| Coûts indirects |  |  | 3 | % | 288493.11 | 8654.79
Coût d'entretien décennal: 210.975,01F CFA les 10 premières années. | [5 empty] | Montant total HT: | 297147.9