## Feuille 1
RCA020 |  | U | Chauffe-eau électrique.
Réhabilitation énergétique des bâtiments via la mise en place, en remplacement d'un équipement existant, de chauffe-eau électrique instantané pour le service d'E.C.S., mural vertical, débit 13,1 l/min, puissance 24 kW, alimentation triphasée (400V/50Hz), de 472x236x139 mm.
Code interne | Désignation |  |  | Quantité | Unité | Prix unitaire | Prix total
mt38cej010hd | Chauffe-eau électrique instantané pour le service d'E.C.S., mural vertical, débit 13,1 l/min, puissance 24 kW, alimentation triphasée (400V/50Hz), de 472x236x139 mm. |  |  | 1 | U | 343444.92 | 343444.92
mt38tew010b | Tube flexible de 25 cm et de 3/4" de diamètre. |  |  | 2 | U | 2728.91 | 5457.82
mt37sve010b | Vanne à sphère en laiton nickelé à visser de 1/2". |  |  | 2 | U | 3568.48 | 7136.96
mt38www011 | Produits complémentaires pour installations d'E.C.S. |  |  | 1 | U | 1252.19 | 1252.19
mo008 | Compagnon professionnel III/CP2 plombier. |  |  | 1.021 | h | 1192.29 | 1217.33
mo107 | Ouvrier professionnel II/OP plombier. |  |  | 1.021 | h | 727.12 | 742.39
| Majoration des montants |  |  | 2 | % | 359251.61 | 7185.03
| Coûts indirects |  |  | 3 | % | 366436.64 | 10993.1
Coût d'entretien décennal: 267.975,12F CFA les 10 premières années. | [5 empty] | Montant total HT: | 377429.74