## Feuille 1
RCA030 |  | U | Chauffe-eau à gaz, à condensation.
Réhabilitation énergétique des bâtiments via la mise en place, en remplacement d'un équipement existant, de chauffe-eau instantané à gaz N, pour le service d'E.C.S., à condensation, mural vertical, pour usage intérieur, chambre de combustion étanche et tirage forcé, allumeur électronique à réseau électrique, sans flamme témoin, contrôle thermostatique de température, commande par contrôle à distance, possibilité de travailler avec de l'eau préchauffée par un système solaire, écran digital, 27 l/min, 47 kW, dimensions 775x452x286 mm.
Code interne | Désignation |  |  | Quantité | Unité | Prix unitaire | Prix total
mt38cgj055a | Chauffe-eau instantané à gaz N, pour le service d'E.C.S., à condensation, mural vertical, pour usage intérieur, chambre de combustion étanche et tirage forcé, allumeur électronique à réseau électrique, sans flamme témoin, contrôle thermostatique de température, commande par contrôle à distance, possibilité de travailler avec de l'eau préchauffée par un système solaire, écran digital, 27 l/min, 47 kW, dimensions 775x452x286 mm, avec dispositif de contrôle d'évacuation des produits de la combustion et contrôle de flamme par sonde d'ionisation. |  |  | 1 | U | 1026146.4 | 1026146.4
mt38tew010a | Tube flexible de 20 cm et de 1/2" de diamètre. |  |  | 2 | U | 2461.2 | 4922.4
mt37sve010c | Vanne à sphère en laiton nickelé à visser de 3/4". |  |  | 1 | U | 5134.92 | 5134.92
mt38scj001a | Commande à distance par infrarouges pour chauffe-eau à gaz. |  |  | 1 | U | 75390.35 | 75390.35
mt38www011 | Produits complémentaires pour installations d'E.C.S. |  |  | 1 | U | 1252.19 | 1252.19
mo008 | Compagnon professionnel III/CP2 plombier. |  |  | 2.807 | h | 1192.29 | 3346.76
mo107 | Ouvrier professionnel II/OP plombier. |  |  | 2.807 | h | 727.12 | 2041.03
| Majoration des montants |  |  | 2 | % | 1118234.05 | 22364.68
| Coûts indirects |  |  | 3 | % | 1140598.73 | 34217.96
Coût d'entretien décennal: 854.091,73F CFA les 10 premières années. | [5 empty] | Montant total HT: | 1174816.69