## Feuille 1
RCA040 |  | U | Chauffe-eau gaz à accumulation, à condensation.
Réhabilitation énergétique des bâtiments via la mise en place, en remplacement d'un équipement existant, de chauffe-eau gaz avec accumulation naturel, à condensation, pour le service d'E.C.S., de sol, chambre de combustion étanche et tirage forcé, capacité utile 189 l, diamètre 560 mm, hauteur 1620 mm, puissance utile 47,3 kW.
Code interne | Désignation |  |  | Quantité | Unité | Prix unitaire | Prix total
mt38agc060d | Chauffe-eau gaz avec accumulation naturel, à condensation, pour le service d'E.C.S., de sol, chambre de combustion étanche et tirage forcé, capacité utile 189 l, diamètre 560 mm, hauteur 1620 mm, puissance utile 47,3 kW, brûleur de prémélange avec faible émission de NOx, allumeur électronique, tonneau en acier inoxydable, isolation thermique de 50 mm d'épaisseur de mousse de polyuréthane sans CFC, panneau de contrôle avec diagnostic digital de la température et de l'état, vanne de vidange et groupe de sécurité. |  |  | 1 | U | 5381148.01 | 5381148.01
mt37sve010d | Vanne à sphère en laiton nickelé à visser de 1". |  |  | 2 | U | 8468.85 | 16937.7
mt38www011 | Produits complémentaires pour installations d'E.C.S. |  |  | 1 | U | 1252.19 | 1252.19
mo004 | Compagnon professionnel III/CP2 chauffagiste. |  |  | 5.531 | h | 1192.29 | 6594.56
mo103 | Ouvrier professionnel II/OP chauffagiste. |  |  | 5.531 | h | 727.12 | 4021.7
| Majoration des montants |  |  | 2 | % | 5409954.16 | 108199.08
| Coûts indirects |  |  | 3 | % | 5518153.24 | 165544.6
Coût d'entretien décennal: 3.808.077,55F CFA les 10 premières années. | [5 empty] | Montant total HT: | 5683697.84