## Feuille 1
RCD010 |  | U | Démontage d'une chaudière, pour remplacement par un équipement de meilleure efficacité énergétique.
Démontage d'une chaudière à gaz, de 30 kW de puissance calorifique maximale et des supports de fixation, avec des moyens manuels et mécaniques et la charge mécanique des décombres dans le camion ou la benne.
Code interne | Désignation |  |  | Quantité | Unité | Prix unitaire | Prix total
mq04cag010a | Camion grue de jusqu'à 6 t. |  |  | 1.148 | h | 21992.34 | 25247.21
mo004 | Compagnon professionnel III/CP2 chauffagiste. |  |  | 1.429 | h | 1192.29 | 1703.78
mo103 | Ouvrier professionnel II/OP chauffagiste. |  |  | 1.429 | h | 727.12 | 1039.05
| Majoration des montants |  |  | 2 | % | 27990.04 | 559.8
| Coûts indirects |  |  | 3 | % | 28549.84 | 856.5
[6 empty] | Montant total HT: | 29406.34