## Feuille 1
RCD020 |  | U | Démontage d'une unité d'air conditionné, pour remplacement par un équipement avec une meilleure efficacité énergétique.
Démontage d'unité intérieur de système de climatisation, de sol, de 50 kg de poids maximum, et des supports de fixation, avec des moyens manuels et la charge manuel des décombres dans le camion ou la benne.
Code interne | Désignation |  |  | Quantité | Unité | Prix unitaire | Prix total
mo004 | Compagnon professionnel III/CP2 chauffagiste. |  |  | 2.286 | h | 1192.29 | 2725.57
mo103 | Ouvrier professionnel II/OP chauffagiste. |  |  | 2.286 | h | 727.12 | 1662.2
mo113 | Ouvrier d'exécution I/OE1 VRD espaces privés. |  |  | 0.714 | h | 699.82 | 499.67
| Majoration des montants |  |  | 2 | % | 4887.44 | 97.75
| Coûts indirects |  |  | 3 | % | 4985.19 | 149.56
[6 empty] | Montant total HT: | 5134.75