## Feuille 1
RCG040 |  | U | Chaudière à gaz, collective, murale, à condensation, pour chauffage.
Réhabilitation énergétique des bâtiments via la mise en place, en remplacement d'un équipement existant, de chaudière mural, à condensation, avec échangeur de tubes en aluminium à ailettes et brûleur modulant à gaz naturel, pour chauffage, puissance utile modulante de 10,4 à 45 kW, poids 48 kg, dimensions 695x520x465 mm, tableau de commande pour le contrôle de la température ambiante, sonde de température extérieure.
Code interne | Désignation |  |  | Quantité | Unité | Prix unitaire | Prix total
mt38cbu070aa | Chaudière mural, à condensation, avec échangeur de tubes en aluminium à ailettes et brûleur modulant à gaz naturel, pour chauffage, puissance utile modulante de 10,4 à 45 kW, poids 48 kg, dimensions 695x520x465 mm, avec vanne à 3 voies pour la production d'E.C.S. par ballon échangeur. |  |  | 1 | U | 3115357.17 | 3115357.17
mt38cbu500a | Tableau de commande pour le contrôle de la température ambiante, régulation de jusqu'à 4 circuits, 1 direct et 3 avec vannes mélangeuses, régulation de la température avec fonctionnement nocturne, programmation quotidienne et hebdomadaire, programmation d'E.C.S. |  |  | 1 | U | 199551.26 | 199551.26
mt38cbu535a | Sonde de température extérieure. |  |  | 1 | U | 12629.83 | 12629.83
mt35aia010a | Tube courbable en PVC, annelé, de couleur noir, de 16 mm de diamètre nominal, pour canalisation encastrée dans un ouvrage de maçonnerie (parois et plafonds). Résistance à la compression 320 N, résistance à l'impact 1 joule, température de travail -5°C jusqu'à 60°C, avec degré de protection IP 545 selon NF EN 60529, non propagateur de la flamme. Selon NF EN 61386-1 et NF EN 61386-22. |  |  | 10 | m | 226.17 | 2261.7
mt35cun020a | Câble unipolaire ES07Z1-K (AS), non propagateur de la flamme, avec conducteur multifilaire de cuivre classe 5 (-K) de 1,5 mm² de section, avec isolation de composé thermoplastique à base de polyoléfine sans halogènes à faible émission de fumées et de gaz corrosifs (Z1), sa tension assignée étant de 450/750 V. |  |  | 20 | m | 354.07 | 7081.4
mt38www010 | Produits complémentaires pour installation de chauffage. |  |  | 1 | U | 1450.81 | 1450.81
mt37www010 | Produits complémentaires pour installations de plomberie. |  |  | 1 | U | 1209.01 | 1209.01
mo004 | Compagnon professionnel III/CP2 chauffagiste. |  |  | 5.196 | h | 1192.29 | 6195.14
mo103 | Ouvrier professionnel II/OP chauffagiste. |  |  | 5.196 | h | 727.12 | 3778.12
| Majoration des montants |  |  | 2 | % | 3349514.44 | 66990.29
| Coûts indirects |  |  | 3 | % | 3416504.73 | 102495.14
Coût d'entretien décennal: 2.681.477,90F CFA les 10 premières années. | [5 empty] | Montant total HT: | 3518999.87