## Feuille 1
RCM110 |  | U | Unité intérieure d'air conditionné, de plafond avec décharge directe, système air-air multi-split.
Réhabilitation énergétique des bâtiments via la mise en place, en remplacement d'un équipement existant, d'unité intérieure d'air conditionné, de plafond, avec décharge directe, système air-air multisplit, pour gaz R-410A, pompe à chaleur, alimentation monophasée (230V/50Hz), puissance frigorifique nominale 5 kW, puissance calorifique nominale 5,8 kW, kit d'interface.
Code interne | Désignation |  |  | Quantité | Unité | Prix unitaire | Prix total
mt42mhi175a | Unité intérieure d'air conditionné, de plafond, avec décharge directe, système air-air multisplit, pour gaz R-410A, pompe à chaleur, alimentation monophasée (230V/50Hz), puissance frigorifique nominale 5 kW (température de bulbe sec 27°C, température de bulbe humide 19°C), puissance calorifique nominale 5,8 kW (température de bulbe sec 20°C), de 210x1070x690 mm, niveau sonore (vitesse basse) 37 dBA, débit d'air (vitesse ultra élevée) 780 m³/h, avec filtre et contrôle sans fil. |  |  | 1 | U | 783049.23 | 783049.23
mt42mhi510a | Kit d'interface. |  |  | 1 | U | 181027.51 | 181027.51
mt42mhi900 | Câble bus blindé à 2 fils, de 0,5 mm² de section par fil |  |  | 3 | m | 690.86 | 2072.58
mt35aia090ma | Tube rigide en PVC, branchable, courbable à chaud, de couleur noir, de 16 mm de diamètre nominal, pour climatisation fixe en surface. Résistance à la compression 1250 N, résistance à l'impact 2 joules, température de travail -5°C jusqu'à 60°C, avec degré de protection IP 547 selon NF EN 60529, propriétés électriques: isolant, non propagateur de la flamme. Selon NF EN 61386-1 et NF EN 61386-22. Comprend les anneaux, les éléments de fixation et les accessoires (courbes, manchons, tés, coudes et courbes flexibles). |  |  | 3 | m | 737.15 | 2211.45
mo005 | Compagnon professionnel III/CP2 installateur de climatisation. |  |  | 1.269 | h | 1192.29 | 1513.02
mo104 | Ouvrier professionnel II/OP installateur de climatisation. |  |  | 1.269 | h | 727.12 | 922.72
| Majoration des montants |  |  | 2 | % | 970796.51 | 19415.93
| Coûts indirects |  |  | 3 | % | 990212.44 | 29706.37
Coût d'entretien décennal: 578.293,97F CFA les 10 premières années. | [5 empty] | Montant total HT: | 1019918.81