## Feuille 1
RCM120 |  | U | Unité intérieure d'air conditionné avec distribution par conduit rectangulaire, système air-air multi-split.
Réhabilitation énergétique des bâtiments via la mise en place, en remplacement d'un équipement existant, d'unité intérieure d'air conditionné, système air-air multisplit, pour gaz R-410A, pompe à chaleur, alimentation monophasée (230V/50Hz), puissance frigorifique nominale 2,5 kW, puissance calorifique nominale 3,4 kW.
Code interne | Désignation |  |  | Quantité | Unité | Prix unitaire | Prix total
mt42mhi120aaa | Unité intérieure d'air conditionné, système air-air multisplit, pour gaz R-410A, pompe à chaleur, alimentation monophasée (230V/50Hz), puissance frigorifique nominale 2,5 kW (température de bulbe sec 27°C, température de bulbe humide 19°C), puissance calorifique nominale 3,4 kW (température de bulbe sec 20°C), de 230x740x455 mm, niveau sonore (vitesse basse) 29 dBA, débit d'air (vitesse haute) 600 m³/h, pression d'air (standard) 22 Pa, contrôle sans fil et possibilité d'intégration dans un système domotique ou de contrôle Wi-Fi via une interface (non inclus dans ce prix). |  |  | 1 | U | 526242.76 | 526242.76
mo005 | Compagnon professionnel III/CP2 installateur de climatisation. |  |  | 1.269 | h | 1192.29 | 1513.02
mo104 | Ouvrier professionnel II/OP installateur de climatisation. |  |  | 1.269 | h | 727.12 | 922.72
| Majoration des montants |  |  | 2 | % | 528678.5 | 10573.57
| Coûts indirects |  |  | 3 | % | 539252.07 | 16177.56
Coût d'entretien décennal: 282.158,25F CFA les 10 premières années. | [5 empty] | Montant total HT: | 555429.63