## Feuille 1
RCV080 |  | U | Unité air-eau pompe à chaleur pour production d'E.C.S.
Réhabilitation énergétique des bâtiments via la mise en place, en remplacement d'un équipement existant, de pompe à chaleur pour production d'E.C.S., air-eau, pour installation en intérieur, avec interface d'utilisateur avec écran LCD et contrôle digital, puissance calorifique nominale de 1,5 kW, COP = 4,3, réservoir d'E.C.S. en acier vitrifié de 270 litres, dimensions 1825x700x735 mm, avec vase d'expansion de 12 l de capacité, conduits pour admission et évacuation, de 160 mm de diamètre, avec isolation thermique et acoustique, pour l'impulsion et pour le retour.
Code interne | Désignation |  |  | Quantité | Unité | Prix unitaire | Prix total
mt42jun010d | Pompe à chaleur pour production d'E.C.S., air-eau, pour installation en intérieur, avec interface d'utilisateur avec écran LCD et contrôle digital, puissance calorifique nominale de 1,5 kW, COP = 4,3, réservoir d'E.C.S. en acier vitrifié de 270 litres, dimensions 1825x700x735 mm, résistance électrique d'appui de 2 kW, anode de magnésium, alimentation monophasée à 220 V, limites opératives: entrée d'air entre 5°C et 35°C, sortie d'eau à 60°C (70°C avec la résistance électrique d'appui). |  |  | 1 | U | 1858095.73 | 1858095.73
mt37sve010d | Vanne à sphère en laiton nickelé à visser de 1". |  |  | 1 | U | 8468.85 | 8468.85
mt37sve010c | Vanne à sphère en laiton nickelé à visser de 3/4". |  |  | 1 | U | 5134.92 | 5134.92
mt38csj111a | Vase d'expansion de 12 l de capacité. |  |  | 1 | U | 33679.54 | 33679.54
mt42jun020b | Conduit pour admission et évacuation, de 160 mm de diamètre, avec isolation thermique et acoustique. |  |  | 10 | m | 55355.34 | 553553.4
mo005 | Compagnon professionnel III/CP2 installateur de climatisation. |  |  | 0.643 | h | 1192.29 | 766.64
mo104 | Ouvrier professionnel II/OP installateur de climatisation. |  |  | 0.643 | h | 727.12 | 467.54
| Majoration des montants |  |  | 2 | % | 2460166.62 | 49203.33
| Coûts indirects |  |  | 3 | % | 2509369.95 | 75281.1
Coût d'entretien décennal: 1.654.176,67F CFA les 10 premières années. | [5 empty] | Montant total HT: | 2584651.05