## Feuille 1
RFE180 |  | m² | Système de façade ventilée "LEVANTINA", en pierre naturelle, pour revêtement extérieur de façade existante.
Réhabilitation énergétique de façade, par système de façade ventilée "LEVANTINA", de 3 cm d'épaisseur, composé de plaques de calcaire Marbella avec la qualité exigée par la méthode de classement de "LEVANTINA", finition bouchardée, de 60x40x3 cm, avec un rainurage longitudinal supérieur et inférieur dans chaque pièce, pour son appui sur profilés horizontaux en aluminium, assemblés aux montants en aluminium, eux-mêmes fixés au parement support avec chevilles spéciales et isolation de panneau en laine minérale, selon NF EN 13162, de 40 mm d'épaisseur, revêtu sur une de ses faces par un voile noir, fixé mécaniquement sur façade existante.
Code interne | Désignation |  |  | Quantité | Unité | Prix unitaire | Prix total
mt16lva070b | Panneau en laine minérale, selon NF EN 13162, de 40 mm d'épaisseur, revêtu sur une de ses faces par un voile noir, résistance thermique 1,1 m²K/W, conductivité thermique 0,035 W/(mK). |  |  | 1.05 | m² | 4523.42 | 4749.59
mt16aaa020ab | Fixation mécanique pour panneaux isolants de laine minérale, placés directement sur la surface support. |  |  | 4 | U | 172.72 | 690.88
mt16aaa030 | Ruban auto-adhésif pour le scellage des joints. |  |  | 0.44 | m | 259.07 | 113.99
mt18lev020fb | Plaque de calcaire Marbella avec la qualité exigée par la méthode de classement de "LEVANTINA", finition bouchardée, de 60x40x3 cm, couleur blanc crémeux, provenant de Zarcilla de Ramos, Murcia (Espagne); selon NF EN 1469. |  |  | 1.07 | m² | 54137.7 | 57927.34
mt19paj140a7000 | Sous-structure support pour bardage ventilé, du système d'ancrage longitudinal de pièces rainurées en pierre naturelle, insérables sur des pannes formées de profilés auxiliaires horizontaux de type ‘T’ en aluminium, assemblées aux profilés principaux verticaux en aluminium, fixée en rive du béton de chaque plancher (approximativement 3 m de hauteur libre) avec chevilles spéciales; comprend fixations en acier inoxydable pour l'assemblage des profilés, clips de nivellement, mastic adhésif élastique, consoles métalliques de soutien et consoles métalliques de rétention. |  |  | 1 | m² | 45916.99 | 45916.99
mo054 | Compagnon professionnel III/CP2 poseur d'isolants rigides ou flexibles. |  |  | 0.167 | h | 1192.29 | 199.11
mo101 | Ouvrier professionnel II/OP poseur d'isolants rigides ou flexibles. |  |  | 0.167 | h | 728.47 | 121.65
mo052 | Compagnon professionnel III/CP2 poseur de systèmes de façades préfabriqués. |  |  | 0.836 | h | 1192.29 | 996.75
mo099 | Ouvrier professionnel II/OP poseur de systèmes de façades préfabriqués. |  |  | 0.878 | h | 728.47 | 639.6
| Majoration des montants |  |  | 3 | % | 111355.9 | 3340.68
| Coûts indirects |  |  | 3 | % | 114696.58 | 3440.9
Coût d'entretien décennal: 10.632,37F CFA les 10 premières années. | [5 empty] | Montant total HT: | 118137.48