## Feuille 1
RFM010 |  | m² | Système "ISOVER" d'isolation par insufflation, depuis l'intérieur, de flocons de laine minérale dans les espaces vides.
Réhabilitation énergétique d'une façade par insufflation, depuis l'intérieur, d'un isolant thermo-acoustique de flocons en laine de verre Insuver "ISOVER", avec densité 50 kg/m³ et conductivité thermique 0,037 W/(mK), à l'intérieur de la lame d'air de la paroi, de 50 mm d'épaisseur moyenne; bouchage des trous exécutés dans le parement avec scellage postérieur; et couche de peinture plastique avec texture lisse, couleur blanc, finition mat, avec une couche de fond avec impression à base de copolymères acryliques en suspension aqueuse et deux couches de finition avec peinture plastique (rendement: 0,187 l/m² chaque couche).
Code interne | Désignation |  |  | Quantité | Unité | Prix unitaire | Prix total
mt16lvi100a | Flocons en laine de verre Insuver "ISOVER", non aptes comme support nutritif pour le développement de champignons ou de bactéries, densité 50 kg/m³, conductivité thermique 0,037 W/(mK), Euroclasse A1 de réaction au feu et capacité d'absorption d'eau à court terme <=1 kg/m², selon NF EN 14064-1, pour injection ou remplissage des chambres. |  |  | 2.45 | kg | 2245.3 | 5500.99
mt09moe080a | Mortier de ciment, couleur gris, composé de ciment, granulats sélectionnés et d'additifs, type GP CSIII W2 selon NF EN 998-1. |  |  | 0.6 | kg | 138.24 | 82.94
mt27pfj021a | Mastic d'intérieur et extérieur à prise rapide, couleur gris, appliqué avec spatule, plane ou pistolet. |  |  | 0.2 | kg | 3769.52 | 753.9
mt27pfp010b | Impression à base de copolymères acryliques en suspension aqueuse, pour favoriser la cohésion des supports peu consistants et l'adhérence des peintures. |  |  | 0.125 | l | 2848.08 | 356.01
mt27pij040a | Peinture plastique pour intérieur en dispersion aqueuse, lavable, type II, perméable à la vapeur d'eau, couleur blanc, finition mate, appliquée avec brosse, rouleau ou pistolet. |  |  | 0.374 | l | 1340.27 | 501.26
mq08mpa010 | Machine à insuffler pour l'isolement de lames d'air. |  |  | 0.115 | h | 5781.6 | 664.88
mo030 | Compagnon professionnel III/CP2 applicateur d'isolants en vrac ou en mousse. |  |  | 0.313 | h | 1153.49 | 361.04
mo068 | Ouvrier professionnel II/OP applicateur d'isolants en vrac ou en mousse. |  |  | 0.313 | h | 728.47 | 228.01
mo038 | Compagnon professionnel III/CP2 peintre. |  |  | 0.21 | h | 1153.49 | 242.23
mo076 | Ouvrier professionnel II/OP peintre. |  |  | 0.03 | h | 728.47 | 21.85
| Majoration des montants |  |  | 2 | % | 8713.11 | 174.26
| Coûts indirects |  |  | 3 | % | 8887.37 | 266.62
Coût d'entretien décennal: 2.251,88F CFA les 10 premières années. | [5 empty] | Montant total HT: | 9153.99