## Feuille 1
RTF010 |  | m² | Système "ISOVER" d'isolation par l'intérieur (ITI), sur faux plafond.
Réhabilitation énergétique via le système "ISOVER" à isolation thermo-acoustique par l'intérieur (ITI), via la mise en place de panneau compact en laine minérale Arena, de haute densité, Arena Master "ISOVER", selon NF EN 13162, de 90 mm d'épaisseur, directement appuyé sur faux plafond continu suspendu lisse (12,5+27+27), avec une plaque de plâtre A / NF EN 520 - 1200 / longueur / 12,5 / bord affiné, fixée aux guides séparées de 1000 mm entre les axes et suspendues du plancher ou de l'élément porteur via accroches combinées; et couche de peinture plastique avec texture lisse, couleur blanc, finition mat, avec une couche de fond avec impression à base de copolymères acryliques en suspension aqueuse et deux couches de finition avec peinture plastique (rendement: 0,187 l/m² chaque couche).
Code interne | Désignation |  |  | Quantité | Unité | Prix unitaire | Prix total
mt16lvi035f | Panneau compact en laine minérale Arena, de haute densité, Arena Master "ISOVER", selon NF EN 13162, de 90 mm d'épaisseur, résistance thermique 2,35 m²K/W, conductivité thermique 0,038 W/(mK). |  |  | 1.05 | m² | 8722.14 | 9158.25
mt12psg160a | Profilé en acier galvanisé, en U, de 30 mm. |  |  | 0.4 | m | 1088.97 | 435.59
mt12psg220 | Fixation composée d'une cheville et d'une vis 5x27. |  |  | 2 | U | 55.53 | 111.06
mt12psg210a | Suspension pour faux plafonds suspendus. |  |  | 1.2 | U | 688.06 | 825.67
mt12psg210b | Goupille pour la fixation de la suspension, en faux plafonds suspendus. |  |  | 1.2 | U | 112.67 | 135.2
mt12psg210c | Connexion supérieure pour fixer la tige à la suspension, en faux plafonds suspendus. |  |  | 1.2 | U | 842.19 | 1010.63
mt12psg190 | Tige d'accroche. |  |  | 1.2 | U | 841.99 | 1010.39
mt12psg050c | Support 60/27 en tôle d'acier galvanisé, de largeur 60 mm, selon NF DTU 25.41 P1-2 et NF EN 14195. |  |  | 3.2 | m | 1239.75 | 3967.2
mt12psg215b | Connecteur pour pièce d'ossature 60/27. |  |  | 0.6 | U | 787.24 | 472.34
mt12psg215a | Faîte pour pièce d'ossature 60/27. |  |  | 2.3 | U | 254.57 | 585.51
mt12psg010a | Plaque de plâtre A / NF EN 520 - 1200 / longueur / 12,5 / bord affiné. |  |  | 1 | m² | 3811.4 | 3811.4
mt12psg081b | Vis autoforeuse 3,5x25 mm. |  |  | 17 | U | 7.54 | 128.18
mt12psg041b | Bande acoustique de dilatation de 50 mm de largeur. |  |  | 0.4 | m | 221.15 | 88.46
mt12psg030a | Pâte pour joints, selon NF EN 13963. |  |  | 0.7 | kg | 1088.13 | 761.69
mt12psg040a | Bande de joints. |  |  | 0.45 | m | 29.32 | 13.19
mt27pfp010b | Impression à base de copolymères acryliques en suspension aqueuse, pour favoriser la cohésion des supports peu consistants et l'adhérence des peintures. |  |  | 0.125 | l | 2848.08 | 356.01
mt27pij040a | Peinture plastique pour intérieur en dispersion aqueuse, lavable, type II, perméable à la vapeur d'eau, couleur blanc, finition mate, appliquée avec brosse, rouleau ou pistolet. |  |  | 0.374 | l | 1340.27 | 501.26
mo011 | Compagnon professionnel III/CP2 monteur. |  |  | 0.403 | h | 1192.29 | 480.49
mo080 | Ouvrier professionnel II/OP monteur. |  |  | 0.174 | h | 728.47 | 126.75
mo054 | Compagnon professionnel III/CP2 poseur d'isolants rigides ou flexibles. |  |  | 0.092 | h | 1192.29 | 109.69
mo101 | Ouvrier professionnel II/OP poseur d'isolants rigides ou flexibles. |  |  | 0.092 | h | 728.47 | 67.02
mo038 | Compagnon professionnel III/CP2 peintre. |  |  | 0.196 | h | 1153.49 | 226.08
mo076 | Ouvrier professionnel II/OP peintre. |  |  | 0.024 | h | 728.47 | 17.48
| Majoration des montants |  |  | 2 | % | 24399.54 | 487.99
| Coûts indirects |  |  | 3 | % | 24887.53 | 746.63
Coût d'entretien décennal: 5.229,37F CFA les 10 premières années. | [5 empty] | Montant total HT: | 25634.16