## Feuille 1
TCM200 | U |  | Surpresseur pour collecteur, avec centrale prémontée.
Surpresseur pour contrôle de la pompe de circulation et de l'humidité dans les installations de chauffage et refroidissement, avec centrale, installation dans un collecteur, valable pour installation de plancher rayonnant jusqu'à 10 kW, constitué de centrale avec sonde de température extérieure et sondes de température de départ et de retour, circulateur Wilo Yonos RS 15/6, thermostat digital avec sonde d'humidité, vanne à 3 voies et actionneur pour vanne mélangeuse à 3 voies, avec alimentation à 230 V, avec sonde d'humidité avec connexion via radio et antenne pour connexion via radio de la centrale avec la sonde d'humidité. Totalement monté, connecté et testé.
Code interne |  | Désignation |  | Quantité | Unité | Prix unitaire | Prix total
mt38gpu020c |  | Surpresseur pour contrôle de la pompe de circulation et de l'humidité dans les installations de chauffage et refroidissement, avec centrale, installation dans un collecteur, valable pour installation de plancher rayonnant jusqu'à 10 kW, constitué de centrale avec sonde de température extérieure et sondes de température de départ et de retour, circulateur Wilo Yonos RS 15/6, thermostat digital avec sonde d'humidité, vanne à 3 voies et actionneur pour vanne mélangeuse à 3 voies, avec alimentation à 230 V. |  | 1 | U | 1949720 | 1949720
mt38esu100a |  | Sonde d'humidité avec connexion via radio. |  | 1 | U | 128411 | 128411
mt38esu105a |  | Antenne pour connexion via radio de la centrale avec la sonde d'humidité. |  | 1 | U | 63785.8 | 63785.8
mo004 |  | Compagnon professionnel III/CP2 chauffagiste. |  | 0.632 | h | 1813.59 | 1146.19
mo103 |  | Ouvrier professionnel II/OP chauffagiste. |  | 0.632 | h | 1128.54 | 713.24
|  | Frais de chantier des unités d'ouvrage |  | 2 | % | 2143780 | 42875.6
Coût d'entretien décennal: 109.332,70F CFA les 10 premières années. | [5 empty] | Montant total HT: | 2186650