## Feuille 1
TCQ180 | U | Chapeau de conduit de ventilation pour réservoir de combustible liquide.
Casquette de conduit de ventilation pour réservoir de combustible liquide, type T, de 2".
Code interne |  |  | Désignation | Quantité | Unité | Prix unitaire | Prix total
mt38dep031b |  |  | Chapeau type T, en aluminium, avec grille coupe-feu, à visser, de 2". | 1 | U | 18728.7 | 18728.7
mo004 |  |  | Compagnon professionnel III/CP2 chauffagiste. | 0.127 | h | 1813.59 | 230.33
mo103 |  |  | Ouvrier professionnel II/OP chauffagiste. | 0.127 | h | 1128.54 | 143.32
|  |  | Frais de chantier des unités d'ouvrage | 2 | % | 19102.3 | 382.05
Coût d'entretien décennal: 1.753,59F CFA les 10 premières années. | [5 empty] | Montant total HT: | 19484.4