## Feuille 1
TEI050 | U | Luminaire encastré type Downlight.
Luminaire circulaire de plafond Downlight, de 81 mm de diamètre et 40 mm de hauteur, pour 3 DEL de 1 W; arc enjoliveur d'aluminium injecté, finition thermo-émaillée, de couleur blanche; protection IP20 et isolation classe F. Installation encastrée. Comprend les lampes. Le prix ne comprend pas les travaux auxiliaires de maçonnerie pour installations.
Code interne |  | Désignation | Quantité | Unité | Prix unitaire | Prix total
mt34lyd020a |  | Luminaire circulaire de plafond Downlight, de 81 mm de diamètre et 40 mm de hauteur, pour 3 DEL de 1 W; arc enjoliveur d'aluminium injecté, finition thermo-émaillée, de couleur blanche; protection IP20 et isolation classe F, y compris la plaque de DEL et le convertisseur électronique. | 1 | U | 118761 | 118761
mo003 |  | Compagnon professionnel III/CP2 électricien. | 0.524 | h | 1501.17 | 786.61
mo102 |  | Ouvrier professionnel II/OP électricien. | 0.524 | h | 932.99 | 488.89
|  | Frais de chantier des unités d'ouvrage | 2 | % | 120036 | 2400.72
Coût d'entretien décennal: 67.340,27F CFA les 10 premières années. |  |  |  |  | Montant total HT: | 122437