## Feuille 1
TEI050 | U | Luminaire encastré type Downlight.
Luminaire circulaire de plafond Downlight, de 260 mm de diamètre et 100 mm de hauteur, pour 2 lampes fluorescentes compactes triples TC-TEL de 42 W; arc enjoliveur d'aluminium injecté, finition thermo-émaillée, de couleur blanche; réflecteur en aluminium avec finition spéculaire; protection IP20 et isolation classe F. Installation encastrée. Comprend les lampes. Le prix ne comprend pas les travaux auxiliaires de maçonnerie pour installations.
Code interne |  | Désignation | Quantité | Unité | Prix unitaire | Prix total
mt34lyd030p |  | Luminaire circulaire de plafond Downlight, de 260 mm de diamètre et 100 mm de hauteur, pour 2 lampes fluorescentes compactes triples TC-TEL de 42 W; arc enjoliveur d'aluminium injecté, finition thermo-émaillée, de couleur blanche; réflecteur en aluminium avec finition spéculaire; protection IP20 et isolation classe F. | 1 | U | 93087.3 | 93087.3
mt34tuf020v |  | Lampe fluorescente compacte TC-TEL de 42 W. | 2 | U | 7499.81 | 14999.6
mo003 |  | Compagnon professionnel III/CP2 électricien. | 0.524 | h | 1501.17 | 786.61
mo102 |  | Ouvrier professionnel II/OP électricien. | 0.524 | h | 932.99 | 488.89
|  | Frais de chantier des unités d'ouvrage | 2 | % | 109362 | 2187.25
Coût d'entretien décennal: 61.352,32F CFA les 10 premières années. |  |  |  |  | Montant total HT: | 111550