## Feuille 1
TEI050 | U | Luminaire encastré type Downlight.
Luminaire carré de plafond Downlight, de 232x232x115 mm, pour 2 lampes fluorescentes TC-D de 18 W; avec cadre extérieur et corps intérieur de polycarbonate injecté, de couleur blanche; réflecteur métallisé et ballast magnétique; protection IP20 et isolation classe F. Installation encastrée. Comprend les lampes. Le prix ne comprend pas les travaux auxiliaires de maçonnerie pour installations.
Code interne |  |  | Désignation | Quantité | Unité | Prix unitaire | Prix total
mt34lam040aa |  |  | Luminaire carré de plafond Downlight, de 232x232x115 mm, pour 2 lampes fluorescentes TC-D de 18 W; avec cadre extérieur et corps intérieur de polycarbonate injecté, de couleur blanche; réflecteur métallisé et ballast magnétique; protection IP20 et isolation classe F. | 1 | U | 48862.9 | 48862.9
mt34tuf020n |  |  | Lampe fluorescente compacte TC-D de 18 W. | 2 | U | 3737.36 | 7474.72
mo003 |  |  | Compagnon professionnel III/CP2 électricien. | 0.524 | h | 1501.17 | 786.61
mo102 |  |  | Ouvrier professionnel II/OP électricien. | 0.524 | h | 932.99 | 488.89
|  |  | Frais de chantier des unités d'ouvrage | 2 | % | 57613.1 | 1152.26
Coût d'entretien décennal: 32.320,95F CFA les 10 premières années. | [5 empty] | Montant total HT: | 58765.4