## Feuille 1
TEI050 | U | Luminaire encastré type Downlight.
Luminaire carré Downlight à haute efficacité énergétique, de 210x210x140 mm, pour 2 lampes fluorescentes compactes triples TC-Tr Eco de 17 W, avec verre de protection transparent; cadre extérieur d'aluminium injecté, finition mate, de couleur blanche; corps intérieur en tôle d'acier, finition thermo-émaillée, de couleur blanche; réflecteur asymétrique d'aluminium; système d'ancrage; protection IP20 et isolation classe F. Installation encastrée. Comprend les lampes. Le prix ne comprend pas les travaux auxiliaires de maçonnerie pour installations.
Code interne |  | Désignation | Quantité | Unité | Prix unitaire | Prix total
mt34ode380d |  | Luminaire carré Downlight à haute efficacité énergétique, de 210x210x140 mm, pour 2 lampes fluorescentes compactes triples TC-Tr Eco de 17 W, avec verre de protection transparent; cadre extérieur d'aluminium injecté, finition mate, de couleur blanche; corps intérieur en tôle d'acier, finition thermo-émaillée, de couleur blanche; réflecteur asymétrique d'aluminium; système d'ancrage; protection IP20 et isolation classe F, à encastrer. | 1 | U | 104996 | 104996
mt34tuf020D |  | Lampe fluorescente compacte TC-Tr Eco de 17 W. | 2 | U | 13210.4 | 26420.7
mo003 |  | Compagnon professionnel III/CP2 électricien. | 0.524 | h | 1501.17 | 786.61
mo102 |  | Ouvrier professionnel II/OP électricien. | 0.524 | h | 932.99 | 488.89
|  | Frais de chantier des unités d'ouvrage | 2 | % | 132692 | 2653.85
Coût d'entretien décennal: 74.440,39F CFA les 10 premières années. |  |  |  |  | Montant total HT: | 135346