## Feuille 1
TEI070 | U | Luminaire carré encastré type Downlight, avec lampe LED.
Luminaire fixe de plafond type Downlight, en tôle d'acier, finition thermo-émaillée, de couleur blanche finition mate, régulation DALI, de 11 W, alimentation à 220/240 V et 50-60 Hz, de 124x124x78 mm, avec lampe LED, température de couleur 4000 K, optique constitué de réflecteur recouvert avec aluminium vaporisé, finition très brillante, à rendement élevé, faisceau de lumière extensif 72°, cadre de recouvrement, taux d'éblouissement unifié inférieur à 19, indice de reproduction chromatique supérieure à 80, flux lumineux 882 lumens, degré de protection IP40, avec feuillards de fixation. Installation encastrée.
Code interne |  | Désignation | Quantité | Unité | Prix unitaire | Prix total
mt34lle080hd |  | Luminaire fixe de plafond type Downlight, en tôle d'acier, finition thermo-émaillée, de couleur blanche finition mate, régulation DALI, de 11 W, alimentation à 220/240 V et 50-60 Hz, de 124x124x78 mm, avec lampe LED, température de couleur 4000 K, optique constitué de réflecteur recouvert avec aluminium vaporisé, finition très brillante, à rendement élevé, faisceau de lumière extensif 72°, cadre de recouvrement, taux d'éblouissement unifié inférieur à 19, indice de reproduction chromatique supérieure à 80, flux lumineux 882 lumens, degré de protection IP40, avec feuillards de fixation, à encastrer. | 1 | U | 137881 | 137881
mo003 |  | Compagnon professionnel III/CP2 électricien. | 0.374 | h | 1813.59 | 678.28
mo102 |  | Ouvrier professionnel II/OP électricien. | 0.374 | h | 1128.54 | 422.07
|  | Frais de chantier des unités d'ouvrage | 2 | % | 138981 | 2779.62
Coût d'entretien décennal: 56.704,28F CFA les 10 premières années. |  |  |  |  | Montant total HT: | 141761