## Feuille 1
TEI090 | U | Luminaire suspendu type Downlight.
Luminaire suspendu type Downlight, de 320 mm de diamètre et 355 mm de hauteur, pour lampe fluorescente triple TC-TEL de 57 W, modèle Miniyes 1x57W TC-TEL Difusor "LAMP", avec corps en aluminium extrudé de couleur RAL 9006 avec équipement d'allumage électronique et ailettes de refroidissement; protection IP20; diffuseur glacé; système de suspension par câble en acier de 3x0,75 mm de diamètre et 4 m de longueur maximum. Comprend les lampes.
Code interne |  |  | Désignation | Quantité | Unité | Prix unitaire | Prix total
mt34lam050zaC |  |  | Luminaire suspendu type Downlight, de 320 mm de diamètre et 355 mm de hauteur, pour lampe fluorescente triple TC-TEL de 57 W, modèle Miniyes 1x57W TC-TEL Difusor "LAMP", avec corps en aluminium extrudé de couleur RAL 9006 avec équipement d'allumage électronique et ailettes de refroidissement; protection IP20; diffuseur glacé; système de suspension par câble en acier de 3x0,75 mm de diamètre et 4 m de longueur maximum. | 1 | U | 125749 | 125749
mt34tuf020w |  |  | Lampe fluorescente compacte TC-TEL de 57 W. | 1 | U | 15937.7 | 15937.7
mo003 |  |  | Compagnon professionnel III/CP2 électricien. | 0.249 | h | 1813.59 | 451.58
mo102 |  |  | Ouvrier professionnel II/OP électricien. | 0.249 | h | 1128.54 | 281.01
|  |  | Frais de chantier des unités d'ouvrage | 2 | % | 142420 | 2848.4
Coût d'entretien décennal: 79.897,51F CFA les 10 premières années. | [5 empty] | Montant total HT: | 145268