## Feuille 1
TVA310 | U | Visière contre la pluie pour conduit circulaire.
Visière contre la pluie en acier galvanisé, pour conduit de 710 mm de diamètre.
Code interne |  | Désignation | Quantité | Unité | Prix unitaire | Prix total
mt20svs500nn |  | Visière contre la pluie en acier galvanisé, pour conduit de 710 mm de diamètre, avec maille de protection contre l'entrée de feuilles et d'oiseaux. | 1 | U | 129022.02 | 129022.02
mo005 |  | Compagnon professionnel III/CP2 installateur de climatisation. | 0.13 | h | 1122.15 | 145.88
mo104 |  | Ouvrier professionnel II/OP installateur de climatisation. | 0.13 | h | 684.34 | 88.96
|  | Coûts directs complémentaires | 2 | % | 129256.86 | 2585.14
Coût d'entretien décennal: 22.413,14F CFA les 10 premières années. |  |  |  |  | Montant total HT: | 131842