## Feuille 1
TVA310 | U |  | Visière contre la pluie pour conduit circulaire.
Visière contre la pluie en acier galvanisé, pour conduit de 400 mm de diamètre.
Code interne |  | Désignation |  | Quantité | Unité | Prix unitaire | Prix total
mt20svs500ii |  | Visière contre la pluie en acier galvanisé, pour conduit de 400 mm de diamètre, avec maille de protection contre l'entrée de feuilles et d'oiseaux. |  | 1 | U | 51789.55 | 51789.55
mo005 |  | Compagnon professionnel III/CP2 installateur de climatisation. |  | 0.13 | h | 1122.15 | 145.88
mo104 |  | Ouvrier professionnel II/OP installateur de climatisation. |  | 0.13 | h | 684.34 | 88.96
|  | Coûts directs complémentaires |  | 2 | % | 52024.39 | 1040.49
Coût d'entretien décennal: 9.021,03F CFA les 10 premières années. | [5 empty] | Montant total HT: | 53064.88