## Feuille 1
TVB090 | U |  | Unité de sélection de flux de réfrigérant, pour système avec récupération de chaleur.
Unité de sélection de flux de réfrigérant, système VRF avec récupération de chaleur, pour gaz R-410A, pour les tuyauteries de réfrigérant de grande longueur (jusqu'à 50 m), pour un maximum de 6 unités intérieures, modèle RBM-Y1124FE "TOSHIBA", avec un intervalle de capacité total des unités intérieures connectées en aval de moins de 4, alimentation monophasée (230V/50Hz). Le prix ne comprend ni la canalisation ni le câblage électrique d'alimentation.
Code interne |  | Désignation |  | Quantité | Unité | Prix unitaire | Prix total
mt42tsb502a |  | Unité de sélection de flux de réfrigérant, système VRF avec récupération de chaleur, pour gaz R-410A, pour les tuyauteries de réfrigérant de grande longueur (jusqu'à 50 m), pour un maximum de 6 unités intérieures, modèle RBM-Y1124FE "TOSHIBA", avec un intervalle de capacité total des unités intérieures connectées en aval de moins de 4, alimentation monophasée (230V/50Hz). |  | 1 | U | 1310690 | 1310690
mo005 |  | Compagnon professionnel III/CP2 installateur de climatisation. |  | 0.623 | h | 2135.8 | 1330.6
mo104 |  | Ouvrier professionnel II/OP installateur de climatisation. |  | 0.623 | h | 1330.26 | 828.75
|  | Frais de chantier des unités d'ouvrage |  | 2 | % | 1312850 | 26257
Coût d'entretien décennal: 468.687,10F CFA les 10 premières années. | [5 empty] | Montant total HT: | 1339110