## Feuille 1
TVB090 | U |  | Unité de sélection de flux de réfrigérant, pour système avec récupération de chaleur.
Unité de sélection de flux de réfrigérant, système VRF avec récupération de chaleur, pour gaz R-410A, pour un maximum de 4 unités intérieures connectables directement, modèle RBM-Y1801F4PE "TOSHIBA", avec un intervalle de capacité de chaque unité intérieure connectée en aval allant jusqu'à 6, alimentation monophasée (230V/50Hz). Le prix ne comprend ni la canalisation ni le câblage électrique d'alimentation.
Code interne |  | Désignation |  | Quantité | Unité | Prix unitaire | Prix total
mt42tsb504a |  | Unité de sélection de flux de réfrigérant, système VRF avec récupération de chaleur, pour gaz R-410A, pour un maximum de 4 unités intérieures connectables directement, modèle RBM-Y1801F4PE "TOSHIBA", avec un intervalle de capacité de chaque unité intérieure connectée en aval allant jusqu'à 6, alimentation monophasée (230V/50Hz). |  | 1 | U | 4190710 | 4190710
mo005 |  | Compagnon professionnel III/CP2 installateur de climatisation. |  | 0.623 | h | 2135.8 | 1330.6
mo104 |  | Ouvrier professionnel II/OP installateur de climatisation. |  | 0.623 | h | 1330.26 | 828.75
|  | Frais de chantier des unités d'ouvrage |  | 2 | % | 4192870 | 83857.4
Coût d'entretien décennal: 1.496.854,98F CFA les 10 premières années. | [5 empty] | Montant total HT: | 4276730